## po_midi_adapter_bom
Comment | Designator | Footprint | LCSC
0.1uF | C1,C2,C6,C8 | Capacitor_SMD:C_0805_2012Metric_Pad1.18x1.45mm_HandSolder | C28233
10uF | C15,C20,C23,C32,C34,C36 | Capacitor_SMD:C_0402_1005Metric | C105884
1uF | C16,C17,C26,C27,C30,C31 | Capacitor_SMD:C_0402_1005Metric | C326568
47uF | C18,C19,C28,C29 | Capacitor_SMD:C_0805_2012Metric | C16780
0.1uF | C21,C22,C24,C25,C33,C35,C37,C38 | Capacitor_SMD:C_0402_1005Metric | C1525
10uF | C7 | Capacitor_SMD:C_0805_2012Metric_Pad1.18x1.45mm_HandSolder | C440198
2.2uF | C9,C10,C11,C12 | Capacitor_SMD:C_0402_1005Metric | C12530
1N4148 | D1 | poma:SOD-123 | C81598
LED | D2 | LED_SMD:LED_0805_2012Metric_Pad1.15x1.40mm_HandSolder | C34499
PJ-320B | J1,J2,J81,J82 | jacks:3.5mm_stereo_jack_PJ320B | C707224
Conn_01x14_Female | J31,J32 | Connector_PinHeader_2.54mm:PinHeader_1x14_P2.54mm_Vertical | C124407
PJ-320B | J83,J84 | poma:3.5mm_stereo_jack_PJ320B | C707224
68 | R10 | Resistor_SMD:R_0805_2012Metric_Pad1.20x1.40mm_HandSolder | C17784
10K | R12,R14 | Resistor_SMD:R_0805_2012Metric_Pad1.20x1.40mm_HandSolder | C17414
33R | R15,R16,R17,R18,R19,R20,R21 | Resistor_SMD:R_0402_1005Metric | C25105
220 | R2,R3,R7 | Resistor_SMD:R_0805_2012Metric_Pad1.20x1.40mm_HandSolder | C17557
6.8K | R22,R23 | Resistor_SMD:R_0402_1005Metric | C25917
10K | R24,R25 | Resistor_SMD:R_0402_1005Metric | C25744
100 | R26,R27 | Resistor_SMD:R_0402_1005Metric | C25076
470 | R8 | Resistor_SMD:R_0805_2012Metric_Pad1.20x1.40mm_HandSolder | C17710
R_Potentiometer_US | RV1,RV2,RV3 | poma:RES-ADJ-TH_RK09Y11L0001 | C470717
SN74LVC1G07DBVR | U2 | digikey-footprints:SOT-753 | C7829
H11L1S | U3 | poma:IC_H11L1SM | C78589
ESP32-C3-WROOM-02 | U5 | Espressif:ESP32-C3-WROOM-02 | C2934560
LP5907MFX-3.3 | U6 | Package_TO_SOT_SMD:SOT-23-5 | C80670
LP5907MFX-1.8 | U7 | Package_TO_SOT_SMD:SOT-23-5 | C92498
SN74LV4052APWE4 | U8 | poma:SN74LV4052APWE4 | C8142
TLV320AIC3204IRHBR | UNK1 | Package_DFN_QFN:QFN-32-1EP_5x5mm_P0.5mm_EP3.45x3.45mm | C24109

## Sheet1
Comment | Designator | Footprint | LCSC
0.1uF | C1,C2,C6,C8 | Capacitor_SMD:C_0805_2012Metric_Pad1.18x1.45mm_HandSolder | C28233
10uF | C15,C20,C23,C32,C34,C36 | Capacitor_SMD:C_0402_1005Metric | C105884
1uF | C16,C17,C26,C27,C30,C31 | Capacitor_SMD:C_0402_1005Metric | C326568
47uF | C18,C19,C28,C29 | Capacitor_SMD:C_0805_2012Metric | C16780
0.1uF | C21,C22,C24,C25,C33,C35,C37,C38 | Capacitor_SMD:C_0402_1005Metric | C49678
10uF | C7 | Capacitor_SMD:C_0805_2012Metric_Pad1.18x1.45mm_HandSolder | C440198
2.2uF | C9,C10,C11,C12 | Capacitor_SMD:C_0402_1005Metric | C12503
1N4148 | D1 | poma:SOD-123 | C908248
LED | D2 | LED_SMD:LED_0805_2012Metric_Pad1.15x1.40mm_HandSolder | C401117
PJ-320B | J1,J2,J81,J82 | jacks:3.5mm_stereo_jack_PJ320B | C707224
Conn_01x14_Female | J31,J32 | Connector_PinHeader_2.54mm:PinHeader_1x14_P2.54mm_Vertical | C124407
PJ-320B | J83,J84 | poma:3.5mm_stereo_jack_PJ320B | C707224
68 | R10 | Resistor_SMD:R_0805_2012Metric_Pad1.20x1.40mm_HandSolder | C17784
10K | R12,R14 | Resistor_SMD:R_0805_2012Metric_Pad1.20x1.40mm_HandSolder | C17414
33R | R15,R16,R17,R18,R19,R20,R21 | Resistor_SMD:R_0402_1005Metric | C25105
220 | R2,R3,R7 | Resistor_SMD:R_0805_2012Metric_Pad1.20x1.40mm_HandSolder | C17557
6.8K | R22,R23 | Resistor_SMD:R_0402_1005Metric | C25917
10K | R24,R25 | Resistor_SMD:R_0402_1005Metric | C25744
100 | R26,R27 | Resistor_SMD:R_0402_1005Metric | C25076
470 | R8 | Resistor_SMD:R_0805_2012Metric_Pad1.20x1.40mm_HandSolder | C17710
R_Potentiometer_US | RV1,RV2,RV3 | poma:RES-ADJ-TH_RK09Y11L0001 | C470717
SN74LVC1G07DBVR | U2 | digikey-footprints:SOT-753 | C7829
H11L1S | U3 | poma:IC_H11L1SM | C78589
ESP32-C3-WROOM-02 | U5 | Espressif:ESP32-C3-WROOM-02 | C2934560
LP5907MFX-3.3 | U6 | Package_TO_SOT_SMD:SOT-23-5 | C80670
LP5907MFX-1.8 | U7 | Package_TO_SOT_SMD:SOT-23-5 | C92498
SN74LV4052APWE4 | U8 | poma:SN74LV4052APWE4 | C8142
TLV320AIC3204IRHBR | UNK1 | Package_DFN_QFN:QFN-32-1EP_5x5mm_P0.5mm_EP3.45x3.45mm | C24109